## Sheet1
Phase | Start_min | End_min | Duration_min | ReqPow_AC_kW | ReqPow_FC_kW | ReqPow_Batt_kW
ready | 0 | 0 | 0 | 87.8916 | 87.8916 | 0
taxi | 0 | 5 | 5 | 175.7833 | 175.7833 | 0
takeoff | 5 | 6 | 1 | 1746.099 | 1312.4314 | 433.6676
climb | 6 | 13.5712 | 7.5712 | 1757.8325 | 1321.3453 | 436.4872
cruise | 13.5712 | 332.2849 | 318.7137 | 867.7683 | 867.7683 | 0
loiter | 332.2849 | 347.2849 | 15 | 694.194 | 694.194 | 0
landing | 347.2849 | 348.2849 | 1 | 0 | 0 | 0