## Sheet1
Phase | Start_min | End_min | Duration_min | ReqPow_AC_kW | ReqPow_FC_kW | ReqPow_Batt_kW
ready | 0 | 0 | 0 | 106.6239 | 106.6239 | 0
taxi | 0 | 5 | 5 | 213.2477 | 213.2477 | 0
takeoff | 5 | 6 | 1 | 2118.2432 | 1592.1486 | 526.0946
climb | 6 | 13.5712 | 7.5712 | 2132.4775 | 1602.9623 | 529.5152
cruise | 13.5712 | 332.2849 | 318.7137 | 1052.7236 | 1052.7236 | 0
loiter | 332.2849 | 347.2849 | 15 | 842.1539 | 842.1539 | 0
landing | 347.2849 | 348.2849 | 1 | 0 | 0 | 0