## Sheet1
Phase | Start_min | End_min | Duration_min | ReqPow_AC_kW | ReqPow_FC_kW | ReqPow_Batt_kW
ready | 0 | 0 | 0 | 78.1313 | 78.1313 | 0
taxi | 0 | 5 | 5 | 156.2627 | 156.2627 | 0
takeoff | 5 | 6 | 1 | 1542.6898 | 1159.5418 | 383.148
climb | 6 | 13.5712 | 7.5712 | 1562.6268 | 1174.607 | 388.0198
cruise | 13.5712 | 123.4193 | 109.8481 | 1454.8752 | 1454.8752 | 0
loiter | 123.4193 | 138.4193 | 15 | 1163.8053 | 1163.8053 | 0
landing | 138.4193 | 139.4193 | 1 | 0 | 0 | 0