## Sheet1
Phase | Start_min | End_min | Duration_min | ReqPow_AC_kW | ReqPow_FC_kW | ReqPow_Batt_kW
ready | 0 | 0 | 0 | 155.3192 | 155.3192 | 0
taxi | 0 | 5 | 5 | 310.6384 | 310.6384 | 0
takeoff | 5 | 6 | 1 | 3066.7513 | 2305.0816 | 761.6697
climb | 6 | 13.5712 | 7.5712 | 3106.3845 | 2335.0301 | 771.3544
cruise | 13.5712 | 155.1815 | 141.6103 | 2892.1887 | 2892.1887 | 0
loiter | 155.1815 | 170.1815 | 15 | 2313.5624 | 2313.5624 | 0
landing | 170.1815 | 171.1815 | 1 | 0 | 0 | 0