## Sheet1
Phase | Start_min | End_min | Duration_min | ReqPow_AC_kW | ReqPow_FC_kW | ReqPow_Batt_kW
ready | 0 | 0 | 0 | 111.8936 | 111.8936 | 0
taxi | 0 | 5 | 5 | 223.7872 | 223.7872 | 0
takeoff | 5 | 6 | 1 | 2209.3198 | 1660.6051 | 548.7148
climb | 6 | 13.5712 | 7.5712 | 2237.872 | 1682.1803 | 555.6917
cruise | 13.5712 | 155.1815 | 141.6103 | 2083.5726 | 2083.5726 | 0
loiter | 155.1815 | 170.1815 | 15 | 1666.7221 | 1666.7221 | 0
landing | 170.1815 | 171.1815 | 1 | 0 | 0 | 0