## Sheet1
Phase | Start_min | End_min | Duration_min | ReqPow_AC_kW | ReqPow_FC_kW | ReqPow_Batt_kW
ready | 0 | 0 | 0 | 162.4153 | 162.4153 | 0
taxi | 0 | 5 | 5 | 324.8306 | 324.8306 | 0
takeoff | 5 | 6 | 1 | 3206.8623 | 2410.394 | 796.4684
climb | 6 | 13.5712 | 7.5712 | 3248.3062 | 2441.7107 | 806.5956
cruise | 13.5712 | 186.9436 | 173.3725 | 3024.3655 | 3024.3655 | 0
loiter | 186.9436 | 201.9436 | 15 | 2419.295 | 2419.295 | 0
landing | 201.9436 | 202.9436 | 1 | 0 | 0 | 0