## Sheet1
Phase | Start_min | End_min | Duration_min | ReqPow_AC_kW | ReqPow_FC_kW | ReqPow_Batt_kW
ready | 0 | 0 | 0 | 117.5248 | 117.5248 | 0
taxi | 0 | 5 | 5 | 235.0496 | 235.0496 | 0
takeoff | 5 | 6 | 1 | 2320.5068 | 1744.1771 | 576.3297
climb | 6 | 13.5712 | 7.5712 | 2350.4959 | 1766.838 | 583.6579
cruise | 13.5712 | 186.9436 | 173.3725 | 2188.4071 | 2188.4071 | 0
loiter | 186.9436 | 201.9436 | 15 | 1750.5828 | 1750.5828 | 0
landing | 201.9436 | 202.9436 | 1 | 0 | 0 | 0