## Sheet1
Phase | Start_min | End_min | Duration_min | ReqPow_AC_kW | ReqPow_FC_kW | ReqPow_Batt_kW
ready | 0 | 0 | 0 | 141.009 | 141.009 | 0
taxi | 0 | 5 | 5 | 282.018 | 282.018 | 0
takeoff | 5 | 6 | 1 | 2784.1979 | 2092.7045 | 691.4934
climb | 6 | 13.5712 | 7.5712 | 2820.1796 | 2119.8938 | 700.2859
cruise | 13.5712 | 186.9436 | 173.3725 | 2625.7161 | 2625.7161 | 0
loiter | 186.9436 | 201.9436 | 15 | 2100.4016 | 2100.4016 | 0
landing | 201.9436 | 202.9436 | 1 | 0 | 0 | 0