## Sheet1
Phase | Start_min | End_min | Duration_min | ReqPow_AC_kW | ReqPow_FC_kW | ReqPow_Batt_kW
ready | 0 | 0 | 0 | 86.6133 | 86.6133 | 0
taxi | 0 | 5 | 5 | 173.2266 | 173.2266 | 0
takeoff | 5 | 6 | 1 | 1734.7768 | 1303.9214 | 430.8554
climb | 6 | 14.833 | 8.833 | 1732.2657 | 1302.1579 | 430.1078
cruise | 14.833 | 197.2517 | 182.4187 | 627.6589 | 627.6589 | 0
loiter | 197.2517 | 212.2517 | 15 | 502.1179 | 502.1179 | 0
landing | 212.2517 | 213.2517 | 1 | 0 | 0 | 0