## Sheet1
Phase | Start_min | End_min | Duration_min | ReqPow_AC_kW | ReqPow_FC_kW | ReqPow_Batt_kW
ready | 0 | 0 | 0 | 75.5058 | 75.5058 | 0
taxi | 0 | 5 | 5 | 151.0116 | 151.0116 | 0
takeoff | 5 | 6 | 1 | 1512.306 | 1136.7022 | 375.6038
climb | 6 | 14.833 | 8.833 | 1510.1162 | 1135.1642 | 374.952
cruise | 14.833 | 197.2517 | 182.4187 | 547.185 | 547.185 | 0
loiter | 197.2517 | 212.2517 | 15 | 437.7399 | 437.7399 | 0
landing | 212.2517 | 213.2517 | 1 | 0 | 0 | 0