## Sheet1
Phase | Start_min | End_min | Duration_min | ReqPow_AC_kW | ReqPow_FC_kW | ReqPow_Batt_kW
ready | 0 | 0 | 0 | 95.2582 | 95.2582 | 0
taxi | 0 | 5 | 5 | 190.5164 | 190.5164 | 0
takeoff | 5 | 6 | 1 | 1907.9253 | 1434.0659 | 473.8594
climb | 6 | 14.833 | 8.833 | 1905.1635 | 1432.1263 | 473.0372
cruise | 14.833 | 248.1911 | 233.358 | 690.3196 | 690.3196 | 0
loiter | 248.1911 | 263.1911 | 15 | 552.2455 | 552.2455 | 0
landing | 263.1911 | 264.1911 | 1 | 0 | 0 | 0