## Sheet1
Phase | Start_min | End_min | Duration_min | ReqPow_AC_kW | ReqPow_FC_kW | ReqPow_Batt_kW
ready | 0 | 0 | 0 | 82.7555 | 82.7555 | 0
taxi | 0 | 5 | 5 | 165.5111 | 165.5111 | 0
takeoff | 5 | 6 | 1 | 1657.5102 | 1245.845 | 411.6652
climb | 6 | 14.833 | 8.833 | 1655.111 | 1244.1601 | 410.9509
cruise | 14.833 | 248.1911 | 233.358 | 599.7084 | 599.7084 | 0
loiter | 248.1911 | 263.1911 | 15 | 479.7579 | 479.7579 | 0
landing | 263.1911 | 264.1911 | 1 | 0 | 0 | 0