## Sheet1
Phase | Start_min | End_min | Duration_min | ReqPow_AC_kW | ReqPow_FC_kW | ReqPow_Batt_kW
ready | 0 | 0 | 0 | 105.7932 | 105.7932 | 0
taxi | 0 | 5 | 5 | 211.5863 | 211.5863 | 0
takeoff | 5 | 6 | 1 | 2118.9303 | 1592.6651 | 526.2652
climb | 6 | 14.833 | 8.833 | 2115.8631 | 1590.511 | 525.3521
cruise | 14.833 | 299.1304 | 284.2973 | 766.6757 | 766.6757 | 0
loiter | 299.1304 | 314.1304 | 15 | 613.3293 | 613.3293 | 0
landing | 314.1304 | 315.1304 | 1 | 0 | 0 | 0