## Sheet1
Phase | Start_min | End_min | Duration_min | ReqPow_AC_kW | ReqPow_FC_kW | ReqPow_Batt_kW
ready | 0 | 0 | 0 | 129.2176 | 129.2176 | 0
taxi | 0 | 5 | 5 | 258.4351 | 258.4351 | 0
takeoff | 5 | 6 | 1 | 2588.0975 | 1945.3078 | 642.7897
climb | 6 | 14.833 | 8.833 | 2584.351 | 1942.6767 | 641.6744
cruise | 14.833 | 299.1304 | 284.2973 | 936.4008 | 936.4008 | 0
loiter | 299.1304 | 314.1304 | 15 | 749.1069 | 749.1069 | 0
landing | 314.1304 | 315.1304 | 1 | 0 | 0 | 0