## Sheet1
Phase | Start_min | End_min | Duration_min | ReqPow_AC_kW | ReqPow_FC_kW | ReqPow_Batt_kW
ready | 0 | 0 | 0 | 91.8692 | 91.8692 | 0
taxi | 0 | 5 | 5 | 183.7384 | 183.7384 | 0
takeoff | 5 | 6 | 1 | 1840.0473 | 1383.0464 | 457.0009
climb | 6 | 14.833 | 8.833 | 1837.3837 | 1381.1759 | 456.2079
cruise | 14.833 | 299.1304 | 284.2973 | 665.7679 | 665.7679 | 0
loiter | 299.1304 | 314.1304 | 15 | 532.6045 | 532.6045 | 0
landing | 314.1304 | 315.1304 | 1 | 0 | 0 | 0