## Sheet1
Phase | Start_min | End_min | Duration_min | ReqPow_AC_kW | ReqPow_FC_kW | ReqPow_Batt_kW
ready | 0 | 0 | 0 | 136.3892 | 136.3892 | 0
taxi | 0 | 5 | 5 | 272.7785 | 272.7785 | 0
takeoff | 5 | 6 | 1 | 2731.7392 | 2053.2745 | 678.4647
climb | 6 | 14.833 | 8.833 | 2727.7849 | 2050.4975 | 677.2874
cruise | 14.833 | 401.009 | 386.176 | 988.4046 | 988.4046 | 0
loiter | 401.009 | 416.009 | 15 | 790.7092 | 790.7092 | 0
landing | 416.009 | 417.009 | 1 | 0 | 0 | 0