## Sheet1
Phase | Start_min | End_min | Duration_min | ReqPow_AC_kW | ReqPow_FC_kW | ReqPow_Batt_kW
ready | 0 | 0 | 0 | 96.9019 | 96.9019 | 0
taxi | 0 | 5 | 5 | 193.8037 | 193.8037 | 0
takeoff | 5 | 6 | 1 | 1940.8467 | 1458.8102 | 482.0365
climb | 6 | 14.833 | 8.833 | 1938.037 | 1456.8369 | 481.2001
cruise | 14.833 | 401.009 | 386.176 | 702.1871 | 702.1871 | 0
loiter | 401.009 | 416.009 | 15 | 561.7394 | 561.7394 | 0
landing | 416.009 | 417.009 | 1 | 0 | 0 | 0