## Sheet1
Phase | Start_min | End_min | Duration_min | ReqPow_AC_kW | ReqPow_FC_kW | ReqPow_Batt_kW
ready | 0 | 0 | 0 | 117.9086 | 117.9086 | 0
taxi | 0 | 5 | 5 | 235.8173 | 235.8173 | 0
takeoff | 5 | 6 | 1 | 2361.5912 | 1775.0576 | 586.5335
climb | 6 | 14.833 | 8.833 | 2358.1727 | 1772.6569 | 585.5158
cruise | 14.833 | 401.009 | 386.176 | 854.4646 | 854.4646 | 0
loiter | 401.009 | 416.009 | 15 | 683.5591 | 683.5591 | 0
landing | 416.009 | 417.009 | 1 | 0 | 0 | 0