## Sheet1
Phase | Start_min | End_min | Duration_min | ReqPow_AC_kW | ReqPow_FC_kW | ReqPow_Batt_kW
ready | 0 | 0 | 0 | 97.2344 | 97.2344 | 0
taxi | 0 | 5 | 5 | 194.4688 | 194.4688 | 0
takeoff | 5 | 6 | 1 | 1947.0369 | 1463.4629 | 483.574
climb | 6 | 14.833 | 8.833 | 1944.6884 | 1461.8292 | 482.8592
cruise | 14.833 | 141.9512 | 127.1181 | 1225.6519 | 1225.6519 | 0
loiter | 141.9512 | 156.9512 | 15 | 980.4723 | 980.4723 | 0
landing | 156.9512 | 157.9512 | 1 | 0 | 0 | 0