## Sheet1
Phase | Start_min | End_min | Duration_min | ReqPow_AC_kW | ReqPow_FC_kW | ReqPow_Batt_kW
ready | 0 | 0 | 0 | 118.5018 | 118.5018 | 0
taxi | 0 | 5 | 5 | 237.0037 | 237.0037 | 0
takeoff | 5 | 6 | 1 | 2372.8988 | 1783.557 | 589.3419
climb | 6 | 14.833 | 8.833 | 2370.037 | 1781.5663 | 588.4707
cruise | 14.833 | 141.9512 | 127.1181 | 1493.712 | 1493.712 | 0
loiter | 141.9512 | 156.9512 | 15 | 1194.9094 | 1194.9094 | 0
landing | 156.9512 | 157.9512 | 1 | 0 | 0 | 0