## Sheet1
Phase | Start_min | End_min | Duration_min | ReqPow_AC_kW | ReqPow_FC_kW | ReqPow_Batt_kW
ready | 0 | 0 | 0 | 84.5634 | 84.5634 | 0
taxi | 0 | 5 | 5 | 169.1268 | 169.1268 | 0
takeoff | 5 | 6 | 1 | 1693.3098 | 1272.7533 | 420.5566
climb | 6 | 14.833 | 8.833 | 1691.2676 | 1271.3328 | 419.9349
cruise | 14.833 | 141.9512 | 127.1181 | 1065.8936 | 1065.8936 | 0
loiter | 141.9512 | 156.9512 | 15 | 852.6721 | 852.6721 | 0
landing | 156.9512 | 157.9512 | 1 | 0 | 0 | 0