## Sheet1
Phase | Start_min | End_min | Duration_min | ReqPow_AC_kW | ReqPow_FC_kW | ReqPow_Batt_kW
ready | 0 | 0 | 0 | 111.3101 | 111.3101 | 0
taxi | 0 | 5 | 5 | 222.6202 | 222.6202 | 0
takeoff | 5 | 6 | 1 | 2228.8902 | 1675.3149 | 553.5753
climb | 6 | 14.833 | 8.833 | 2226.202 | 1673.4451 | 552.757
cruise | 14.833 | 178.4347 | 163.6017 | 1403.0694 | 1403.0694 | 0
loiter | 178.4347 | 193.4347 | 15 | 1122.3992 | 1122.3992 | 0
landing | 193.4347 | 194.4347 | 1 | 0 | 0 | 0