## Sheet1
Phase | Start_min | End_min | Duration_min | ReqPow_AC_kW | ReqPow_FC_kW | ReqPow_Batt_kW
ready | 0 | 0 | 0 | 135.8553 | 135.8553 | 0
taxi | 0 | 5 | 5 | 271.7105 | 271.7105 | 0
takeoff | 5 | 6 | 1 | 2720.3861 | 2044.7412 | 675.6449
climb | 6 | 14.833 | 8.833 | 2717.1052 | 2042.4591 | 674.6461
cruise | 14.833 | 178.4347 | 163.6017 | 1712.4554 | 1712.4554 | 0
loiter | 178.4347 | 193.4347 | 15 | 1369.8956 | 1369.8956 | 0
landing | 193.4347 | 194.4347 | 1 | 0 | 0 | 0