## Sheet1
Phase | Start_min | End_min | Duration_min | ReqPow_AC_kW | ReqPow_FC_kW | ReqPow_Batt_kW
ready | 0 | 0 | 0 | 96.8138 | 96.8138 | 0
taxi | 0 | 5 | 5 | 193.6275 | 193.6275 | 0
takeoff | 5 | 6 | 1 | 1938.6134 | 1457.1316 | 481.4818
climb | 6 | 14.833 | 8.833 | 1936.2751 | 1455.505 | 480.77
cruise | 14.833 | 178.4347 | 163.6017 | 1220.3501 | 1220.3501 | 0
loiter | 178.4347 | 193.4347 | 15 | 976.231 | 976.231 | 0
landing | 193.4347 | 194.4347 | 1 | 0 | 0 | 0