## Sheet1
Phase | Start_min | End_min | Duration_min | ReqPow_AC_kW | ReqPow_FC_kW | ReqPow_Batt_kW
ready | 0 | 0 | 0 | 130.6324 | 130.6324 | 0
taxi | 0 | 5 | 5 | 261.2648 | 261.2648 | 0
takeoff | 5 | 6 | 1 | 2615.8034 | 1966.132 | 649.6714
climb | 6 | 14.833 | 8.833 | 2612.6483 | 1963.9373 | 648.711
cruise | 14.833 | 214.9183 | 200.0853 | 1646.6389 | 1646.6389 | 0
loiter | 214.9183 | 229.9183 | 15 | 1317.245 | 1317.245 | 0
landing | 229.9183 | 230.9183 | 1 | 0 | 0 | 0