## Sheet1
Phase | Start_min | End_min | Duration_min | ReqPow_AC_kW | ReqPow_FC_kW | ReqPow_Batt_kW
ready | 0 | 0 | 0 | 160.2205 | 160.2205 | 0
taxi | 0 | 5 | 5 | 320.4411 | 320.4411 | 0
takeoff | 5 | 6 | 1 | 3208.2801 | 2411.4597 | 796.8203
climb | 6 | 14.833 | 8.833 | 3204.4107 | 2408.7682 | 795.6425
cruise | 14.833 | 214.9183 | 200.0853 | 2019.559 | 2019.559 | 0
loiter | 214.9183 | 229.9183 | 15 | 1615.5659 | 1615.5659 | 0
landing | 229.9183 | 230.9183 | 1 | 0 | 0 | 0