## Sheet1
Phase | Start_min | End_min | Duration_min | ReqPow_AC_kW | ReqPow_FC_kW | ReqPow_Batt_kW
ready | 0 | 0 | 0 | 206.1394 | 206.1394 | 0
taxi | 0 | 5 | 5 | 412.2788 | 412.2788 | 0
takeoff | 5 | 6 | 1 | 4127.7663 | 3102.5788 | 1025.1875
climb | 6 | 14.833 | 8.833 | 4122.7879 | 3099.1158 | 1023.6721
cruise | 14.833 | 287.8854 | 273.0524 | 2598.4195 | 2598.4195 | 0
loiter | 287.8854 | 302.8854 | 15 | 2078.6312 | 2078.6312 | 0
landing | 302.8854 | 303.8854 | 1 | 0 | 0 | 0