## Sheet1
Phase | Start_min | End_min | Duration_min | ReqPow_AC_kW | ReqPow_FC_kW | ReqPow_Batt_kW
ready | 0 | 0 | 0 | 258.5572 | 258.5572 | 0
taxi | 0 | 5 | 5 | 517.1143 | 517.1143 | 0
takeoff | 5 | 6 | 1 | 5177.3874 | 3891.5124 | 1285.875
climb | 6 | 14.833 | 8.833 | 5171.1432 | 3887.169 | 1283.9742
cruise | 14.833 | 287.8854 | 273.0524 | 3259.0937 | 3259.0937 | 0
loiter | 287.8854 | 302.8854 | 15 | 2607.1439 | 2607.1439 | 0
landing | 302.8854 | 303.8854 | 1 | 0 | 0 | 0