## Sheet1
Phase | Start_min | End_min | Duration_min | ReqPow_AC_kW | ReqPow_FC_kW | ReqPow_Batt_kW
ready | 0 | 0 | 0 | 142.8465 | 142.8465 | 0
taxi | 0 | 5 | 5 | 285.693 | 285.693 | 0
takeoff | 5 | 6 | 1 | 2860.3798 | 2149.9655 | 710.4142
climb | 6 | 14.833 | 8.833 | 2856.93 | 2147.566 | 709.3641
cruise | 14.833 | 287.8854 | 273.0524 | 1800.5607 | 1800.5607 | 0
loiter | 287.8854 | 302.8854 | 15 | 1440.3763 | 1440.3763 | 0
landing | 302.8854 | 303.8854 | 1 | 0 | 0 | 0