## Sheet1
Phase | Start_min | End_min | Duration_min | ReqPow_AC_kW | ReqPow_FC_kW | ReqPow_Batt_kW
ready | 0 | 0 | 0 | 109.4319 | 109.4319 | 0
taxi | 0 | 5 | 5 | 218.8637 | 218.8637 | 0
takeoff | 5 | 6 | 1 | 2196.4886 | 1650.9607 | 545.5279
climb | 6 | 14.833 | 8.833 | 2188.6372 | 1645.2117 | 543.4255
cruise | 14.833 | 165.4574 | 150.6243 | 1017.7873 | 1017.7873 | 0
loiter | 165.4574 | 180.4574 | 15 | 814.2054 | 814.2054 | 0
landing | 180.4574 | 181.4574 | 1 | 0 | 0 | 0