## Sheet1
Phase | Start_min | End_min | Duration_min | ReqPow_AC_kW | ReqPow_FC_kW | ReqPow_Batt_kW
ready | 0 | 0 | 0 | 121.7096 | 121.7096 | 0
taxi | 0 | 5 | 5 | 243.4192 | 243.4192 | 0
takeoff | 5 | 6 | 1 | 2442.9245 | 1836.1907 | 606.7337
climb | 6 | 14.833 | 8.833 | 2434.1921 | 1829.7966 | 604.3954
cruise | 14.833 | 208.0855 | 193.2525 | 1131.966 | 1131.966 | 0
loiter | 208.0855 | 223.0855 | 15 | 905.5456 | 905.5456 | 0
landing | 223.0855 | 224.0855 | 1 | 0 | 0 | 0