## Sheet1
Phase | Start_min | End_min | Duration_min | ReqPow_AC_kW | ReqPow_FC_kW | ReqPow_Batt_kW
ready | 0 | 0 | 0 | 86.8513 | 86.8513 | 0
taxi | 0 | 5 | 5 | 173.7025 | 173.7025 | 0
takeoff | 5 | 6 | 1 | 1743.2568 | 1310.2952 | 432.9616
climb | 6 | 14.833 | 8.833 | 1737.0255 | 1305.7325 | 431.293
cruise | 14.833 | 208.0855 | 193.2525 | 807.7733 | 807.7733 | 0
loiter | 208.0855 | 223.0855 | 15 | 646.1992 | 646.1992 | 0
landing | 223.0855 | 224.0855 | 1 | 0 | 0 | 0