## Sheet1
Phase | Start_min | End_min | Duration_min | ReqPow_AC_kW | ReqPow_FC_kW | ReqPow_Batt_kW
ready | 0 | 0 | 0 | 137.2997 | 137.2997 | 0
taxi | 0 | 5 | 5 | 274.5995 | 274.5995 | 0
takeoff | 5 | 6 | 1 | 2755.8456 | 2071.3938 | 684.4517
climb | 6 | 14.833 | 8.833 | 2745.9947 | 2064.1808 | 681.8139
cruise | 14.833 | 250.7137 | 235.8807 | 1276.9677 | 1276.9677 | 0
loiter | 250.7137 | 265.7137 | 15 | 1021.5434 | 1021.5434 | 0
landing | 265.7137 | 266.7137 | 1 | 0 | 0 | 0