## Sheet1
Phase | Start_min | End_min | Duration_min | ReqPow_AC_kW | ReqPow_FC_kW | ReqPow_Batt_kW
ready | 0 | 0 | 0 | 80.6179 | 80.6179 | 0
taxi | 0 | 5 | 5 | 161.2357 | 161.2357 | 0
takeoff | 5 | 6 | 1 | 1618.1413 | 1216.2539 | 401.8874
climb | 6 | 14.833 | 8.833 | 1612.3572 | 1212.0186 | 400.3386
cruise | 14.833 | 250.7137 | 235.8807 | 749.7825 | 749.7825 | 0
loiter | 250.7137 | 265.7137 | 15 | 599.808 | 599.808 | 0
landing | 265.7137 | 266.7137 | 1 | 0 | 0 | 0