## Sheet1
Phase | Start_min | End_min | Duration_min | ReqPow_AC_kW | ReqPow_FC_kW | ReqPow_Batt_kW
ready | 0 | 0 | 0 | 97.5587 | 97.5587 | 0
taxi | 0 | 5 | 5 | 195.1175 | 195.1175 | 0
takeoff | 5 | 6 | 1 | 1958.1749 | 1471.8344 | 486.3405
climb | 6 | 14.833 | 8.833 | 1951.1749 | 1466.7087 | 484.4662
cruise | 14.833 | 250.7137 | 235.8807 | 907.364 | 907.364 | 0
loiter | 250.7137 | 265.7137 | 15 | 725.8694 | 725.8694 | 0
landing | 265.7137 | 266.7137 | 1 | 0 | 0 | 0