## Sheet1
Phase | Start_min | End_min | Duration_min | ReqPow_AC_kW | ReqPow_FC_kW | ReqPow_Batt_kW
ready | 0 | 0 | 0 | 151.7972 | 151.7972 | 0
taxi | 0 | 5 | 5 | 303.5945 | 303.5945 | 0
takeoff | 5 | 6 | 1 | 3046.8357 | 2290.1125 | 756.7233
climb | 6 | 14.833 | 8.833 | 3035.9446 | 2282.1377 | 753.8069
cruise | 14.833 | 335.97 | 321.137 | 1411.806 | 1411.806 | 0
loiter | 335.97 | 350.97 | 15 | 1129.4108 | 1129.4108 | 0
landing | 350.97 | 351.97 | 1 | 0 | 0 | 0