## Sheet1
Phase | Start_min | End_min | Duration_min | ReqPow_AC_kW | ReqPow_FC_kW | ReqPow_Batt_kW
ready | 0 | 0 | 0 | 186.9602 | 186.9602 | 0
taxi | 0 | 5 | 5 | 373.9204 | 373.9204 | 0
takeoff | 5 | 6 | 1 | 3752.6177 | 2820.6041 | 932.0137
climb | 6 | 14.833 | 8.833 | 3739.2038 | 2810.7821 | 928.4217
cruise | 14.833 | 335.97 | 321.137 | 1738.8357 | 1738.8357 | 0
loiter | 335.97 | 350.97 | 15 | 1391.0268 | 1391.0268 | 0
landing | 350.97 | 351.97 | 1 | 0 | 0 | 0