## Sheet1
Phase | Start_min | End_min | Duration_min | ReqPow_AC_kW | ReqPow_FC_kW | ReqPow_Batt_kW
ready | 0 | 0 | 0 | 107.7758 | 107.7758 | 0
taxi | 0 | 5 | 5 | 215.5516 | 215.5516 | 0
takeoff | 5 | 6 | 1 | 2163.2485 | 1625.9762 | 537.2724
climb | 6 | 14.833 | 8.833 | 2155.5159 | 1620.3141 | 535.2017
cruise | 14.833 | 335.97 | 321.137 | 1002.3769 | 1002.3769 | 0
loiter | 335.97 | 350.97 | 15 | 801.8774 | 801.8774 | 0
landing | 350.97 | 351.97 | 1 | 0 | 0 | 0