## Sheet1
Phase | Start_min | End_min | Duration_min | ReqPow_AC_kW | ReqPow_FC_kW | ReqPow_Batt_kW
ready | 0 | 0 | 0 | 105.9306 | 105.9306 | 0
taxi | 0 | 5 | 5 | 211.8612 | 211.8612 | 0
takeoff | 5 | 6 | 1 | 2113.0853 | 1588.2718 | 524.8135
climb | 6 | 14.833 | 8.833 | 2118.6119 | 1592.5644 | 526.0474
cruise | 14.833 | 124.3678 | 109.5347 | 1824.9031 | 1824.9031 | 0
loiter | 124.3678 | 139.3678 | 15 | 1459.7917 | 1459.7917 | 0
landing | 139.3678 | 140.3678 | 1 | 0 | 0 | 0