## Sheet1
Phase | Start_min | End_min | Duration_min | ReqPow_AC_kW | ReqPow_FC_kW | ReqPow_Batt_kW
ready | 0 | 0 | 0 | 125.7043 | 125.7043 | 0
taxi | 0 | 5 | 5 | 251.4086 | 251.4086 | 0
takeoff | 5 | 6 | 1 | 2507.5274 | 1884.7486 | 622.7788
climb | 6 | 14.833 | 8.833 | 2514.0856 | 1889.8425 | 624.2431
cruise | 14.833 | 156.255 | 141.422 | 2165.5525 | 2165.5525 | 0
loiter | 156.255 | 171.255 | 15 | 1732.2868 | 1732.2868 | 0
landing | 171.255 | 172.255 | 1 | 0 | 0 | 0