## Sheet1
Phase | Start_min | End_min | Duration_min | ReqPow_AC_kW | ReqPow_FC_kW | ReqPow_Batt_kW
ready | 0 | 0 | 0 | 151.8373 | 151.8373 | 0
taxi | 0 | 5 | 5 | 303.6745 | 303.6745 | 0
takeoff | 5 | 6 | 1 | 3028.8235 | 2276.5738 | 752.2497
climb | 6 | 14.833 | 8.833 | 3036.7451 | 2282.7267 | 754.0184
cruise | 14.833 | 156.255 | 141.422 | 2615.78 | 2615.78 | 0
loiter | 156.255 | 171.255 | 15 | 2092.4364 | 2092.4364 | 0
landing | 171.255 | 172.255 | 1 | 0 | 0 | 0