## Sheet1
Phase | Start_min | End_min | Duration_min | ReqPow_AC_kW | ReqPow_FC_kW | ReqPow_Batt_kW
ready | 0 | 0 | 0 | 92.5662 | 92.5662 | 0
taxi | 0 | 5 | 5 | 185.1325 | 185.1325 | 0
takeoff | 5 | 6 | 1 | 1846.4956 | 1387.8932 | 458.6024
climb | 6 | 14.833 | 8.833 | 1851.3249 | 1391.6443 | 459.6806
cruise | 14.833 | 156.255 | 141.422 | 1594.6932 | 1594.6932 | 0
loiter | 156.255 | 171.255 | 15 | 1275.6402 | 1275.6402 | 0
landing | 171.255 | 172.255 | 1 | 0 | 0 | 0