## Sheet1
Phase | Start_min | End_min | Duration_min | ReqPow_AC_kW | ReqPow_FC_kW | ReqPow_Batt_kW
ready | 0 | 0 | 0 | 155.2216 | 155.2216 | 0
taxi | 0 | 5 | 5 | 310.4433 | 310.4433 | 0
takeoff | 5 | 6 | 1 | 3096.3346 | 2327.3175 | 769.0171
climb | 6 | 14.833 | 8.833 | 3104.4327 | 2333.6075 | 770.8252
cruise | 14.833 | 188.1422 | 173.3092 | 2674.0654 | 2674.0654 | 0
loiter | 188.1422 | 203.1422 | 15 | 2139.0606 | 2139.0606 | 0
landing | 203.1422 | 204.1422 | 1 | 0 | 0 | 0