## Sheet1
Phase | Start_min | End_min | Duration_min | ReqPow_AC_kW | ReqPow_FC_kW | ReqPow_Batt_kW
ready | 0 | 0 | 0 | 188.6089 | 188.6089 | 0
taxi | 0 | 5 | 5 | 377.2177 | 377.2177 | 0
takeoff | 5 | 6 | 1 | 3762.3373 | 2827.9095 | 934.4277
climb | 6 | 14.833 | 8.833 | 3772.1773 | 2835.5525 | 936.6248
cruise | 14.833 | 188.1422 | 173.3092 | 3249.284 | 3249.284 | 0
loiter | 188.1422 | 203.1422 | 15 | 2599.1941 | 2599.1941 | 0
landing | 203.1422 | 204.1422 | 1 | 0 | 0 | 0