## Sheet1
Phase | Start_min | End_min | Duration_min | ReqPow_AC_kW | ReqPow_FC_kW | ReqPow_Batt_kW
ready | 0 | 0 | 0 | 135.5162 | 135.5162 | 0
taxi | 0 | 5 | 5 | 271.0324 | 271.0324 | 0
takeoff | 5 | 6 | 1 | 2703.2538 | 2031.8639 | 671.3898
climb | 6 | 14.833 | 8.833 | 2710.3239 | 2037.3555 | 672.9684
cruise | 14.833 | 188.1422 | 173.3092 | 2334.6117 | 2334.6117 | 0
loiter | 188.1422 | 203.1422 | 15 | 1867.522 | 1867.522 | 0
landing | 203.1422 | 204.1422 | 1 | 0 | 0 | 0