## Sheet1
Phase | Start_min | End_min | Duration_min | ReqPow_AC_kW | ReqPow_FC_kW | ReqPow_Batt_kW
ready | 0 | 0 | 0 | 221.8571 | 221.8571 | 0
taxi | 0 | 5 | 5 | 443.7142 | 443.7142 | 0
takeoff | 5 | 6 | 1 | 4425.568 | 3326.4163 | 1099.1517
climb | 6 | 14.833 | 8.833 | 4437.1421 | 3335.4061 | 1101.736
cruise | 14.833 | 251.9166 | 237.0836 | 3822.0895 | 3822.0895 | 0
loiter | 251.9166 | 266.9166 | 15 | 3057.3974 | 3057.3974 | 0
landing | 266.9166 | 267.9166 | 1 | 0 | 0 | 0