## Sheet1
Phase | Start_min | End_min | Duration_min | ReqPow_AC_kW | ReqPow_FC_kW | ReqPow_Batt_kW
ready | 0 | 0 | 0 | 99.7453 | 99.7453 | 0
taxi | 0 | 5 | 5 | 199.4906 | 199.4906 | 0
takeoff | 5 | 6 | 1 | 1945.2239 | 1462.1002 | 483.1237
climb | 6 | 16.0949 | 10.0949 | 1994.9057 | 1499.6225 | 495.2832
cruise | 16.0949 | 198.4691 | 182.3742 | 707.8479 | 707.8479 | 0
loiter | 198.4691 | 213.4691 | 15 | 566.1988 | 566.1988 | 0
landing | 213.4691 | 214.4691 | 1 | 0 | 0 | 0