## Sheet1
Phase | Start_min | End_min | Duration_min | ReqPow_AC_kW | ReqPow_FC_kW | ReqPow_Batt_kW
ready | 0 | 0 | 0 | 71.6176 | 71.6176 | 0
taxi | 0 | 5 | 5 | 143.2353 | 143.2353 | 0
takeoff | 5 | 6 | 1 | 1396.6805 | 1049.7961 | 346.8844
climb | 6 | 16.0949 | 10.0949 | 1432.3527 | 1076.7377 | 355.615
cruise | 16.0949 | 198.4691 | 182.3742 | 508.256 | 508.256 | 0
loiter | 198.4691 | 213.4691 | 15 | 406.5978 | 406.5978 | 0
landing | 213.4691 | 214.4691 | 1 | 0 | 0 | 0