## Sheet1
Phase | Start_min | End_min | Duration_min | ReqPow_AC_kW | ReqPow_FC_kW | ReqPow_Batt_kW
ready | 0 | 0 | 0 | 86.7446 | 86.7446 | 0
taxi | 0 | 5 | 5 | 173.4891 | 173.4891 | 0
takeoff | 5 | 6 | 1 | 1691.6844 | 1271.5315 | 420.1529
climb | 6 | 16.0949 | 10.0949 | 1734.891 | 1304.1635 | 430.7275
cruise | 16.0949 | 198.4691 | 182.3742 | 615.5824 | 615.5824 | 0
loiter | 198.4691 | 213.4691 | 15 | 492.4574 | 492.4574 | 0
landing | 213.4691 | 214.4691 | 1 | 0 | 0 | 0