## Sheet1
Phase | Start_min | End_min | Duration_min | ReqPow_AC_kW | ReqPow_FC_kW | ReqPow_Batt_kW
ready | 0 | 0 | 0 | 111.3515 | 111.3515 | 0
taxi | 0 | 5 | 5 | 222.703 | 222.703 | 0
takeoff | 5 | 6 | 1 | 2171.5673 | 1632.229 | 539.3384
climb | 6 | 16.0949 | 10.0949 | 2227.0304 | 1674.1177 | 552.9127
cruise | 16.0949 | 249.7308 | 233.6359 | 790.2053 | 790.2053 | 0
loiter | 249.7308 | 264.7308 | 15 | 632.1533 | 632.1533 | 0
landing | 264.7308 | 265.7308 | 1 | 0 | 0 | 0